## Tabelle1
DIGIKEY: | Bestell-NR | Herstellerbezeichnung | Anzahl | Preis Einzel | Preis Gesamt
| 296-41358-1-ND‎ | OPA2377AIDR‎ Texas Instruments IC OPAMP GP 2 CIRCUIT 8SOIC | 1 | 1.45 | 1.45
| 296-30238-1-ND‎ | INA826AIDR‎ Texas Instruments IC INST AMP 1 CIRCUIT 8SOIC | 1 | 2.54 | 2.54
| 311-4449-1-ND | CAP CER 0.33UF 50V X7R 1206 | 1 | 0.29 | 0.29
Reichelt: | RND 1206 1 1M | SMD-Widerstand, 1206, 1,0 MOhm, 250 mW, 1% | 1 | 0.02 | 0.02
| RND 1206 1 1,0K | SMD-Widerstand, 1206, 1,0 kOhm, 250 mW, 1% | 1 | 0.02 | 0.02
| X7R-G1206 22N | SMD-Vielschicht- Keramikkondensator 22N, 10% | 2 | 0.02 | 0.04
| RND 1501206B4733 | SMD-Kerko, 1206, 47 nF, 50 V, 10%, MLCC | 2 | 0.02 | 0.04
| KEM X7R1206 120N | Vielschicht-Kerko, 120nF, 50V, 125°C | 1 | 0.13 | 0.13
| TL 074 CDRG4 | Operationsverstärker, 4-fach, SO-14 | 1 | 0.32 | 0.32
| SMD 1/4W 4,3K | SMD-Widerstand, 1206, 4,3 kOhm, 250 mW, 5% | 2 | 0.04 | 0.08
| RND 155HP06 BW | SMD-Widerstand, 1206, 24 kOhm, 500 mW, 1% | 1 | 0.02 | 0.02
| RND 155HP06 BC | SMD-Widerstand, 1206, 16 kOhm, 500 mW, 1% | 2 | 0.02 | 0.04
| RND 155HP06 AN | SMD-Widerstand, 1206, 12 kOhm, 500 mW, 1% | 1 | 0.02 | 0.02
| RND 155HP06 CV | SMD-Widerstand, 1206, 39 kOhm, 500 mW, 1% | 6 | 0.02 | 0.12
| RND 155HP06 AR | SMD-Widerstand, 1206, 1,3 kOhm, 500 mW, 1% | 1 | 0.02 | 0.02
| KOA RK73H2BTTD31 | SMD-Widerstand, 1206, 3,0 kOhm, 250 mW, 1% | 1 | 0.02 | 0.02
| RND 1501206N1029 | SMD-Kerko, 1206, 1 nF, 100 V, 5%, MLCC | 2 | 0.02 | 0.04
| ZD 9,1 | Zenerdiode, 9,1 V, 1,3 W, DO-204AL/DO41 | 4 | 0.06 | 0.24
5.45